## Sheet1
数据波形 | 脉冲波 |  |  | 正弦波
| 1Hz | 1kHz | 1MHz | 1Hz | 1kHz | 1MHz
频率 | 1.000Hz | 1.000kHz | 1.000MHz | 1.000Hz | 1.002kHz | 998.0kHz
周期 | 1.00s | 1.000ms | 1.000us | 1.00s | 998.0us | 1.002us
误差 | 0 | 0 | 0 | 0 | 0.2% | -0.2%

## Sheet2
理想值/$^{\circ}$ | 0 | 45 | 90 | 135 | 180 |  | 0 | 45 | 90 | 135 | 180
测量值/$^{\circ}$ | 2.88 | 42.6 | 86.9 | 131 | 178 |  | 2.88 | 44.6 | 88.9 | 133 | 180
绝对误差/$^{\circ}$ | 2.88 | -2.4 | -3.1 | -4 | -2
相对误差/% |  | -5.333% | -3.444% | -2.963% | -1.111%
|  | 0.053333 | 0.034444 | 0.02963 | 0.011111 | #DIV/0! | #DIV/0! | 0.88889 | 1.2222 | 1.4815 | 0
理想值/$^{\circ}$ | 0 | 45 | 90 | 135 | 180
测量值/$^{\circ}$ | 0 | 45 | 90.1 | 135 | 180
绝对误差/$^{\circ}$ | 0 | 0 | 0.1 | 0 | 0
相对误差（%） | 0% | 0% | 0.1111% | 0% | 0%

## Sheet3
| 有效值 | 平均值 | 峰值 | 数字电压表示值
测量值/V | 4.99 | 4.51 | 7.2 | 5.008
理论值/V | 5 | 4.5 | 7.07 | 5
相对误差 | -0.2% | 0.2222% | 1.839% | 0.16%
| 有效值 | 平均值 | 峰值 | 数字电压表示值
测量值/V | 5.02 | 4.37 | 8.7 | 4.809
理论值/V | 5 | 4.35 | 8.65 | 4.83
相对误差 | 0.4% | 0.4598% | 0.578% | -0.4348%
| 有效值 | 平均值 | 峰值 | 数字电压表示值
测量值/V | 5 | 4.98 | 5.2 | 5.947
理论值/V | 5 | 5 | 5 | 5.555
相对误差 | 0% | -0.4% | 4% | 7.057%
| 有效值 | 平均值 | 峰值 | 数字电压表示值
测量值/V | 4.46 | 3.98 | 4.08 | 4.758
理论值/V | 4.47 | 4 | 4 | 4.444
相对误差 | -0.2237% | -0.5% | 2% | 7.066%

## Sheet4
| 1 | 2 | 3 | 4 | 5 | 6 | 7 | 8 | 1 | 2 | 3 | 4 | 5 | 6 | 7
t/$^{\circ}$C | 25 | 35 | 45 | 55 | 65 | 75 | 85 | 90
$V_t$/mv | 49.92 | 51.65 | 53.6 | 55.55 | 57.41 | 59.33 | 61.2 | 62.13
$V_{out}$/v | 2.031 | 2.407 | 2.792 | 3.208 | 3.597 | 3.979 | 4.376 | 4.586 | 0.0376 | 0.0385 | 0.0416 | 0.0389 | 0.0382 | 0.0397 | 0.042 | 0.0395
$V_t=f_1(t)$
$V_{out}=f_2(t)$
$\Delta t=1^{\circ}$C | 0.0395
A |  | 217.3 | 197.4 | 213.3 | 209.1 | 199 | 212.3 | 225.8
$\gamma_t$/$^{\circ}$C | 7.709 | [7 empty] | 16384
$V_{adj}$/v | 停止：0.318V 工作：4.989V
$t_{\mbox{设}}-t_{\mbox{阈}}$/$^{\circ}$C | 2 | 2 | 2 | 2 | 2 | 2 | 2 | 2