## Sheet1
| 3.3 | 0.1 | 0.2 | 0.5 | 1 | 1.2 | 1.5 | [11 empty] | 0.1 | 0.2 | 0.5 | 1 | 1.2 | 1.5
开关频率250kHz时的实验结果 | 实验效率/理论效率 (%) | 0.1A | 0.2A | 0.5A | 1A | 1.2A | 1.5A | 0.1A | 0.2A | 0.5A | 1A | 1.2A | 1.5A |  |  |  | 单位 | 目标值
Vin= 6V | 实验效率 | 88.1% | 91.7% | 90.3% | 87.1% | 85.8% | 83.7% | 88.1 | 91.7 | 90.3 | 87.1 | 85.8 | 83.7 | 6 |  |  | Mo | 实验效率
| 理论效率 | [15 empty] | Nc | 理论效率 | alpha PP
| Duty Cycle（%） | 43.89 | 58.34 | 59.24 | 60.68 | 61.3 | 62.35 | [9 empty] | ns/v | Duty Cycle（%） | 1.5807 | 1.2602 | 1.0429 | 1.0113 | 1.008 | 1.0053
| Iin Avg(mA) | 62.42 | 120.01 | 304.69 | 631.45 | 769.54 | 986.1 | [9 empty] | v | Iin Avg(mA) | tw
| L Ipp（ma） | 263.98 | 353.39 | 358.86 | 367.57 | 371.35 | 377.66 | [9 empty] | muA | L Ipp（ma）
Vin = 24V | 实验效率 | 78.2% | 81.6% | 83.9% | 82.8% | 82.2% | 81.3% | 78.2 | 81.6 | 83.9 | 82.8 | 82.2 | 81.3 |  |  |  |  | 实验效率
| 理论效率 | [12 empty] | 24 |  |  | mv | 理论效率
| Duty Cycle（%） | 8.08 | 11.46 | 15.41 | 15.6 | 15.66 | 15.75 | [9 empty] | mO | Duty Cycle（%）
| Iin Avg(mA) | 17.58 | 33.69 | 81.92 | 165.99 | 200.61 | 253.64 | [10 empty] | Iin Avg(mA)
| L Ipp（ma） | 374.9 | 531.88 | 715.87 | 724.3 | 727.23 | 731.49 | [10 empty] | L Ipp（ma）
|  | 0.1 | 0.2 | 0.5 | 1 | 1.2 | 1.5
开关频率500kHz时的实验结果 | 实验效率/理论效率 (%) | 0.1A | 0.2A | 0.5A | 1A | 1.2A | 1.5A | 0.1A | 0.2A | 0.5A | 1A | 1.2A | 1.5A |  |  |  |  | 实验效率/理论效率 (%)
Vin= 6V | 实验效率 | 88% | 89.6% | 88.9% | 85.9% | 84.5% | 82.4% | 88 | 89.6 | 88.9 | 85.9 | 84.5 | 82.4 |  |  |  | muF | 实验效率
| 理论效率 | [15 empty] | mO | 理论效率
| Duty Cycle（%） | 57.95 | 58.34 | 59.25 | 60.7 | 61.34 | 62.4 | [9 empty] | muF | Duty Cycle（%） | 1.2513 | 1.0637 | 1.0105 | 1.0028 | 1.002 | 1.0013
| Iin Avg(mA) | 62.52 | 122.71 | 309.27 | 640.42 | 780.76 | 1000 | [9 empty] | mO | Iin Avg(mA)
| L Ipp（ma） | 173.66 | 174.82 | 177.54 | 181.9 | 183.8 | 186.98 | [10 empty] | L Ipp（ma）
Vin = 24V | 实验效率 | 69.9% | 76.7% | 80% | 79.6% | 79.1% | 78.3% | 69.9 | 76.7 | 80 | 79.6 | 79.1 | 78.3 |  |  |  |  | 实验效率
| 理论效率 | [16 empty] | 理论效率
| Duty Cycle（%） | 11.48 | 15.25 | 15.42 | 15.6 | 15.66 | 15.76 | [10 empty] | Duty Cycle（%）
| Iin Avg(mA) | 19.68 | 35.86 | 85.94 | 172.68 | 208.48 | 263.43 | [10 empty] | Iin Avg(mA)
| L Ipp（ma） | 263.68 | 350.24 | 354.15 | 358.36 | 359.84 | 361.99 | [10 empty] | L Ipp（ma）
[12 empty] | 0.1 | 0.2 | 0.5 | 1 | 1.2 | 1.5 |  | Pmos,c | 0.0012488 | 0.0052933 | 0.027802 | 0.11045 | 0.16016 | 0.25385
[12 empty] | 350 |  |  |  |  | 550 |  | Pmos.sw | 0.000225 | 0.00045 | 0.001125 | 0.00225 | 0.0027 | 0.003375
[19 empty] | Pmos.g | 0.0045 | 0.0045 | 0.0045 | 0.0045 | 0.0045 | 0.0045
[19 empty] | Pdiode | 0.025249 | 0.037494 | 0.09171 | 0.17694 | 0.20898 | 0.25414
[19 empty] | Pl,w | 0.0012646 | 0.0040326 | 0.020859 | 0.080901 | 0.11612 | 0.18095
[19 empty] | Pl,c | 0.024487 | 0.049459 | 0.089862 | 0.092002 | 0.092752 | 0.093847
[20 empty] | 1.2313e-05 | 4.8609e-05 | 0.00030183 | 0.001193 | 0.0017081 | 0.0026409
[19 empty] | Pcout | 0.00014518 | 0.00026018 | 0.00026829 | 0.00028147 | 0.00028729 | 0.00029714
[19 empty] | PIC | 0.000696 | 0.000696 | 0.000696 | 0.000696 | 0.000696 | 0.000696
[19 empty] | Ploss | 0.057828 | 0.10223 | 0.23712 | 0.46922 | 0.5879 | 0.7943
[19 empty] | Pout | 0.33 | 0.66 | 1.65 | 3.3 | 3.96 | 4.95
[19 empty] | 理论 | 85.09% | 86.59% | 87.43% | 87.55% | 87.07% | 86.17%

## Sheet3 (2)
| 输出电压 | 3.3
| 输出电流 | 0.1 | 0.2 | 0.5 | 1 | 1.2 | 1.5 | 0.1 | 0.2 | 0.5 | 1 | 1.2 | 1.5 | 0.1 | 0.2 | 0.5 | 1 | 1.2 | 1.5 | 0.1 | 0.2 | 0.5 | 1 | 1.2 | 1.5
| 实验效率 | 88.1% | 91.7% | 90.3% | 87.1% | 85.8% | 83.7% | 78.2% | 81.6% | 83.9% | 82.8% | 82.2% | 81.3% | 88% | 89.6% | 88.9% | 85.9% | 84.5% | 82.4% | 69.9% | 76.7% | 80% | 79.6% | 79.1% | 78.3%
理论效率
| Duty Cycle（%） | 43.89 | 58.34 | 59.24 | 60.68 | 61.3 | 62.35 | 8.08 | 11.46 | 15.41 | 15.6 | 15.66 | 15.75 | 57.95 | 58.34 | 59.25 | 60.7 | 61.34 | 62.4 | 11.48 | 15.25 | 15.42 | 15.6 | 15.66 | 15.76
| Iin Avg(mA) | 62.42 | 120.01 | 304.69 | 631.45 | 769.54 | 986.1 | 17.58 | 33.69 | 81.92 | 165.99 | 200.61 | 253.64 | 62.52 | 122.71 | 309.27 | 640.42 | 780.76 | 1000 | 19.68 | 35.86 | 85.94 | 172.68 | 208.48 | 263.43
| L Ipp（ma） | 263.98 | 353.39 | 358.86 | 367.57 | 371.35 | 377.66 | 374.9 | 531.88 | 715.87 | 724.3 | 727.23 | 731.49 | 173.66 | 174.82 | 177.54 | 181.9 | 183.8 | 186.98 | 263.68 | 350.24 | 354.15 | 358.36 | 359.84 | 361.99
| 输入电压 | 6 | 6 | 6 | 6 | 6 | 6 | 24 | 24 | 24 | 24 | 24 | 24 | 6 | 6 | 6 | 6 | 6 | 6 | 24 | 24 | 24 | 24 | 24 | 24
| 开关频率 | 250000 | 250000 | 250000 | 250000 | 250000 | 250000 | 250000 | 250000 | 250000 | 250000 | 250000 | 250000 | 500000 | 500000 | 500000 | 500000 | 500000 | 500000 | 500000 | 500000 | 500000 | 500000 | 500000 | 500000
|  | 350 |  |  |  |  | 550 | 142.8571 | 335.7143
| Vf | 350 | 364.2857 | 407.1429 | 478.5714 | 507.1429 | 550 | 350 | 364.2857 | 407.1429 | 478.5714 | 507.1429 | 550 | 350 | 364.2857 | 407.1429 | 478.5714 | 507.1429 | 550 | 350 | 364.2857 | 407.1429 | 478.5714 | 507.1429 | 550
| delta ipp | 0.41147 | 0.30551 | 0.29891 | 0.28835 | 0.2838 | 0.2761 | 0.67408 | 0.64929 | 0.62033 | 0.61893 | 0.61849 | 0.61783 | 0.15418 | 0.15275 | 0.14942 | 0.1441 | 0.14175 | 0.13787 | 0.32457 | 0.31075 | 0.31013 | 0.30947 | 0.30925 | 0.30888
| alpha PP | 1.5807 | 1.2602 | 1.0429 | 1.0113 | 1.008 | 1.0053 | 2.1713 | 1.5894 | 1.1708 | 1.0437 | 1.0306 | 1.0198 | 1.2513 | 1.0637 | 1.0105 | 1.0028 | 1.002 | 1.0013 | 1.5794 | 1.2556 | 1.0418 | 1.0107 | 1.0075 | 1.0049
| Pmos,c | 0.0012488 | 0.0052933 | 0.027802 | 0.11045 | 0.16016 | 0.25385 | 0.00031579 | 0.0013114 | 0.0081191 | 0.029308 | 0.041833 | 0.065052 | 0.0013052 | 0.0044679 | 0.026943 | 0.10956 | 0.1593 | 0.25305 | 0.00032637 | 0.0013786 | 0.0072291 | 0.028381 | 0.040895 | 0.064138
| Pmos.sw | 0.000225 | 0.00045 | 0.001125 | 0.00225 | 0.0027 | 0.003375 | 0.0036 | 0.0072 | 0.018 | 0.036 | 0.0432 | 0.054 | 0.00045 | 0.0009 | 0.00225 | 0.0045 | 0.0054 | 0.00675 | 0.0072 | 0.0144 | 0.036 | 0.072 | 0.0864 | 0.108
| Pmos.g | 0.0045 | 0.0045 | 0.0045 | 0.0045 | 0.0045 | 0.0045 | 0.0045 | 0.0045 | 0.0045 | 0.0045 | 0.0045 | 0.0045 | 0.009 | 0.009 | 0.009 | 0.009 | 0.009 | 0.009 | 0.009 | 0.009 | 0.009 | 0.009 | 0.009 | 0.009
| Pdiode | 0.019638 | 0.030352 | 0.082976 | 0.18817 | 0.23552 | 0.31061 | 0.032172 | 0.064508 | 0.1722 | 0.40391 | 0.51327 | 0.69506 | 0.014717 | 0.030352 | 0.082955 | 0.18808 | 0.23527 | 0.3102 | 0.030982 | 0.061746 | 0.17218 | 0.40391 | 0.51327 | 0.69498
| Pl,w | 0.0012646 | 0.0040326 | 0.020859 | 0.080901 | 0.11612 | 0.18095 | 0.001737 | 0.005086 | 0.023416 | 0.083497 | 0.11873 | 0.18357 | 0.0010011 | 0.0034037 | 0.02021 | 0.080221 | 0.11543 | 0.18023 | 0.0012635 | 0.0040178 | 0.020836 | 0.080856 | 0.11606 | 0.18087
1 | Pl,c | 0.029525 | 0.016228 | 0.015531 | 0.014447 | 0.013993 | 0.013241 | 0.079629 | 0.073853 | 0.06738 | 0.067076 | 0.06698 | 0.066836 | 0.0094965 | 0.0093203 | 0.0089156 | 0.0082894 | 0.0080203 | 0.0075844 | 0.042398 | 0.038847 | 0.03869 | 0.038525 | 0.03847 | 0.038378
| Pcin | 1.2313e-05 | 4.8609e-05 | 0.00030183 | 0.001193 | 0.0017081 | 0.0026409 | 3.7136e-06 | 2.0293e-05 | 0.00016294 | 0.00065832 | 0.00095095 | 0.0014928 | 1.2184e-05 | 4.8609e-05 | 0.0003018 | 0.0011928 | 0.0017074 | 0.0026395 | 5.081e-06 | 2.5849e-05 | 0.00016303 | 0.00065832 | 0.00095095 | 0.0014936
1 | Pcout | 0.00035273 | 0.00019445 | 0.00018614 | 0.00017322 | 0.0001678 | 0.00015882 | 0.00094663 | 0.0008783 | 0.00080168 | 0.00079808 | 0.00079695 | 0.00079525 | 4.9526e-05 | 4.8612e-05 | 4.6511e-05 | 4.326e-05 | 4.1863e-05 | 3.9598e-05 | 0.00021947 | 0.00020118 | 0.00020037 | 0.00019952 | 0.00019924 | 0.00019876
| PIC | 0.000696 | 0.000696 | 0.000696 | 0.000696 | 0.000696 | 0.000696 | 0.002784 | 0.002784 | 0.002784 | 0.002784 | 0.002784 | 0.002784 | 0.000696 | 0.000696 | 0.000696 | 0.000696 | 0.000696 | 0.000696 | 0.002784 | 0.002784 | 0.002784 | 0.002784 | 0.002784 | 0.002784
| Ploss | 0.057463 | 0.061795 | 0.15398 | 0.40279 | 0.53556 | 0.77003 | 0.12569 | 0.16014 | 0.29736 | 0.62854 | 0.79304 | 1.0741 | 0.036728 | 0.058237 | 0.15132 | 0.40158 | 0.53487 | 0.77019 | 0.094179 | 0.1324 | 0.28708 | 0.63632 | 0.80803 | 1.0998
| Pout | 0.33 | 0.66 | 1.65 | 3.3 | 3.96 | 4.95 | 0.33 | 0.66 | 1.65 | 3.3 | 3.96 | 4.95 | 0.33 | 0.66 | 1.65 | 3.3 | 3.96 | 4.95 | 0.33 | 0.66 | 1.65 | 3.3 | 3.96 | 4.95
| 理论 | 85.17% | 91.44% | 91.46% | 89.12% | 88.09% | 86.54% | 72.42% | 80.47% | 84.73% | 84% | 83.32% | 82.17% | 89.98% | 91.89% | 91.6% | 89.15% | 88.1% | 86.54% | 77.8% | 83.29% | 85.18% | 83.83% | 83.05% | 81.82%
| 误差 | 3.441% | 0.2857% | 1.273% | 2.269% | 2.596% | 3.28% | 7.984% | 1.399% | 0.9794% | 1.429% | 1.338% | 1.059% | 2.206% | 2.494% | 2.947% | 3.647% | 4.087% | 4.779% | 10.15% | 7.913% | 6.081% | 5.051% | 4.76% | 4.302% | 3.573%

## Sheet3
| 输出电压 | 3.3
| 输出电流 | 0.1 | 0.2 | 0.5 | 1 | 1.2 | 1.5 | 0.1 | 0.2 | 0.5 | 1 | 1.2 | 1.5 | 0.1 | 0.2 | 0.5 | 1 | 1.2 | 1.5 | 0.1 | 0.2 | 0.5 | 1 | 1.2 | 1.5
| 实验效率 | 88.1% | 91.7% | 90.3% | 87.1% | 85.8% | 83.7% | 78.2% | 81.6% | 83.9% | 82.8% | 82.2% | 81.3% | 88% | 89.6% | 88.9% | 85.9% | 84.5% | 82.4% | 69.9% | 76.7% | 80% | 79.6% | 79.1% | 78.3%
理论效率
| Duty Cycle（%） | 43.89 | 58.34 | 59.24 | 60.68 | 61.3 | 62.35 | 8.08 | 11.46 | 15.41 | 15.6 | 15.66 | 15.75 | 57.95 | 58.34 | 59.25 | 60.7 | 61.34 | 62.4 | 11.48 | 15.25 | 15.42 | 15.6 | 15.66 | 15.76
| Iin Avg(mA) | 62.42 | 120.01 | 304.69 | 631.45 | 769.54 | 986.1 | 17.58 | 33.69 | 81.92 | 165.99 | 200.61 | 253.64 | 62.52 | 122.71 | 309.27 | 640.42 | 780.76 | 1000 | 19.68 | 35.86 | 85.94 | 172.68 | 208.48 | 263.43
| L Ipp（ma） | 263.98 | 353.39 | 358.86 | 367.57 | 371.35 | 377.66 | 374.9 | 531.88 | 715.87 | 724.3 | 727.23 | 731.49 | 173.66 | 174.82 | 177.54 | 181.9 | 183.8 | 186.98 | 263.68 | 350.24 | 354.15 | 358.36 | 359.84 | 361.99
| 输入电压 | 6 | 6 | 6 | 6 | 6 | 6 | 24 | 24 | 24 | 24 | 24 | 24 | 6 | 6 | 6 | 6 | 6 | 6 | 24 | 24 | 24 | 24 | 24 | 24
| 开关频率 | 250000 | 250000 | 250000 | 250000 | 250000 | 250000 | 250000 | 250000 | 250000 | 250000 | 250000 | 250000 | 500000 | 500000 | 500000 | 500000 | 500000 | 500000 | 500000 | 500000 | 500000 | 500000 | 500000 | 500000
|  | 350 |  |  |  |  | 550 | 142.8571 | 335.7143
| Vf | 350 | 364.2857 | 407.1429 | 478.5714 | 507.1429 | 550 | 350 | 364.2857 | 407.1429 | 478.5714 | 507.1429 | 550 | 350 | 364.2857 | 407.1429 | 478.5714 | 507.1429 | 550 | 350 | 364.2857 | 407.1429 | 478.5714 | 507.1429 | 550
未采用 | delta ipp | 0.41147 | 0.30551 | 0.29891 | 0.28835 | 0.2838 | 0.2761 | 0.67408 | 0.64929 | 0.62033 | 0.61893 | 0.61849 | 0.61783 | 0.15418 | 0.15275 | 0.14942 | 0.1441 | 0.14175 | 0.13787 | 0.32457 | 0.31075 | 0.31013 | 0.30947 | 0.30925 | 0.30888
| alpha PP | 1.5807 | 1.2602 | 1.0429 | 1.0113 | 1.008 | 1.0053 | 2.1713 | 1.5894 | 1.1708 | 1.0437 | 1.0306 | 1.0198 | 1.2513 | 1.0637 | 1.0105 | 1.0028 | 1.002 | 1.0013 | 1.5794 | 1.2556 | 1.0418 | 1.0107 | 1.0075 | 1.0049
| Pmos,c | 0.0012488 | 0.0052933 | 0.027802 | 0.11045 | 0.16016 | 0.25385 | 0.00031579 | 0.0013114 | 0.0081191 | 0.029308 | 0.041833 | 0.065052 | 0.0013052 | 0.0044679 | 0.026943 | 0.10956 | 0.1593 | 0.25305 | 0.00032637 | 0.0013786 | 0.0072291 | 0.028381 | 0.040895 | 0.064138
| Pmos.sw | 0.000225 | 0.00045 | 0.001125 | 0.00225 | 0.0027 | 0.003375 | 0.0036 | 0.0072 | 0.018 | 0.036 | 0.0432 | 0.054 | 0.00045 | 0.0009 | 0.00225 | 0.0045 | 0.0054 | 0.00675 | 0.0072 | 0.0144 | 0.036 | 0.072 | 0.0864 | 0.108
| Pmos.g | 0.0045 | 0.0045 | 0.0045 | 0.0045 | 0.0045 | 0.0045 | 0.0045 | 0.0045 | 0.0045 | 0.0045 | 0.0045 | 0.0045 | 0.009 | 0.009 | 0.009 | 0.009 | 0.009 | 0.009 | 0.009 | 0.009 | 0.009 | 0.009 | 0.009 | 0.009
| Pdiode | 0.019638 | 0.030352 | 0.082976 | 0.18817 | 0.23552 | 0.31061 | 0.032172 | 0.064508 | 0.1722 | 0.40391 | 0.51327 | 0.69506 | 0.014717 | 0.030352 | 0.082955 | 0.18808 | 0.23527 | 0.3102 | 0.030982 | 0.061746 | 0.17218 | 0.40391 | 0.51327 | 0.69498
| Pl,w | 0.0012646 | 0.0040326 | 0.020859 | 0.080901 | 0.11612 | 0.18095 | 0.001737 | 0.005086 | 0.023416 | 0.083497 | 0.11873 | 0.18357 | 0.0010011 | 0.0034037 | 0.02021 | 0.080221 | 0.11543 | 0.18023 | 0.0012635 | 0.0040178 | 0.020836 | 0.080856 | 0.11606 | 0.18087
1 | Pl,c | 0.012098 | 0.021745 | 0.022426 | 0.023534 | 0.024023 | 0.02485 | 0.024487 | 0.049459 | 0.089862 | 0.092002 | 0.092752 | 0.093847 | 0.012062 | 0.012224 | 0.012609 | 0.013239 | 0.013519 | 0.013993 | 0.027924 | 0.049406 | 0.050521 | 0.051736 | 0.052166 | 0.052794
| Pcin | 1.2313e-05 | 4.8609e-05 | 0.00030183 | 0.001193 | 0.0017081 | 0.0026409 | 3.7136e-06 | 2.0293e-05 | 0.00016294 | 0.00065832 | 0.00095095 | 0.0014928 | 1.2184e-05 | 4.8609e-05 | 0.0003018 | 0.0011928 | 0.0017074 | 0.0026395 | 5.081e-06 | 2.5849e-05 | 0.00016303 | 0.00065832 | 0.00095095 | 0.0014936
1 | Pcout | 0.00014518 | 0.00026018 | 0.00026829 | 0.00028147 | 0.00028729 | 0.00029714 | 0.00029281 | 0.00058937 | 0.0010676 | 0.0010929 | 0.0011018 | 0.0011147 | 6.2829e-05 | 6.3671e-05 | 6.5668e-05 | 6.8933e-05 | 7.038e-05 | 7.2837e-05 | 0.00014485 | 0.00025556 | 0.0002613 | 0.00026755 | 0.00026976 | 0.00027299
| PIC | 0.000696 | 0.000696 | 0.000696 | 0.000696 | 0.000696 | 0.000696 | 0.002784 | 0.002784 | 0.002784 | 0.002784 | 0.002784 | 0.002784 | 0.000696 | 0.000696 | 0.000696 | 0.000696 | 0.000696 | 0.000696 | 0.002784 | 0.002784 | 0.002784 | 0.002784 | 0.002784 | 0.002784
| Ploss | 0.039829 | 0.067378 | 0.16095 | 0.41198 | 0.54571 | 0.78177 | 0.069892 | 0.13546 | 0.32011 | 0.65376 | 0.81912 | 1.1014 | 0.039306 | 0.061156 | 0.15503 | 0.40656 | 0.5404 | 0.77663 | 0.07963 | 0.14301 | 0.29898 | 0.6496 | 0.8218 | 1.1143
| Pout | 0.33 | 0.66 | 1.65 | 3.3 | 3.96 | 4.95 | 0.33 | 0.66 | 1.65 | 3.3 | 3.96 | 4.95 | 0.33 | 0.66 | 1.65 | 3.3 | 3.96 | 4.95 | 0.33 | 0.66 | 1.65 | 3.3 | 3.96 | 4.95
| 理论 | 89.23% | 90.74% | 91.11% | 88.9% | 87.89% | 86.36% | 82.52% | 82.97% | 83.75% | 83.46% | 82.86% | 81.8% | 89.36% | 91.52% | 91.41% | 89.03% | 87.99% | 86.44% | 80.56% | 82.19% | 84.66% | 83.55% | 82.81% | 81.62%
| 误差 | 1.267% | 1.061% | 0.8914% | 2.026% | 2.376% | 3.081% | 5.238% | 1.652% | 0.1773% | 0.7967% | 0.7971% | 0.61% | 1.518% | 2.098% | 2.747% | 3.517% | 3.969% | 4.672% | 13.23% | 6.68% | 5.504% | 4.731% | 4.485% | 4.073% | 3.217%

## Sheet3 (4)
| 输出电压 | 3.3
| 输出电流 | 0.1 | 0.2 | 0.5 | 1 | 1.2 | 1.5 | 0.1 | 0.2 | 0.5 | 1 | 1.2 | 1.5 | 0.1 | 0.2 | 0.5 | 1 | 1.2 | 1.5 | 0.1 | 0.2 | 0.5 | 1 | 1.2 | 1.5
| 实验效率 | 88.1% | 91.7% | 90.3% | 87.1% | 85.8% | 83.7% | 78.2% | 81.6% | 83.9% | 82.8% | 82.2% | 81.3% | 88% | 89.6% | 88.9% | 85.9% | 84.5% | 82.4% | 69.9% | 76.7% | 80% | 79.6% | 79.1% | 78.3%
理论效率
| Duty Cycle（%） | 43.89 | 58.34 | 59.24 | 60.68 | 61.3 | 62.35 | 8.08 | 11.46 | 15.41 | 15.6 | 15.66 | 15.75 | 57.95 | 58.34 | 59.25 | 60.7 | 61.34 | 62.4 | 11.48 | 15.25 | 15.42 | 15.6 | 15.66 | 15.76
| Iin Avg(mA) | 62.42 | 120.01 | 304.69 | 631.45 | 769.54 | 986.1 | 17.58 | 33.69 | 81.92 | 165.99 | 200.61 | 253.64 | 62.52 | 122.71 | 309.27 | 640.42 | 780.76 | 1000 | 19.68 | 35.86 | 85.94 | 172.68 | 208.48 | 263.43
| L Ipp（ma） | 263.98 | 353.39 | 358.86 | 367.57 | 371.35 | 377.66 | 374.9 | 531.88 | 715.87 | 724.3 | 727.23 | 731.49 | 173.66 | 174.82 | 177.54 | 181.9 | 183.8 | 186.98 | 263.68 | 350.24 | 354.15 | 358.36 | 359.84 | 361.99
| 输入电压 | 6 | 6 | 6 | 6 | 6 | 6 | 24 | 24 | 24 | 24 | 24 | 24 | 6 | 6 | 6 | 6 | 6 | 6 | 24 | 24 | 24 | 24 | 24 | 24
| 开关频率 | 250000 | 250000 | 250000 | 250000 | 250000 | 250000 | 250000 | 250000 | 250000 | 250000 | 250000 | 250000 | 500000 | 500000 | 500000 | 500000 | 500000 | 500000 | 500000 | 500000 | 500000 | 500000 | 500000 | 500000
|  | 350 |  |  |  |  | 550 | 142.8571 | 335.7143
| Vf | 350 | 364.2857 | 407.1429 | 478.5714 | 507.1429 | 550 | 350 | 364.2857 | 407.1429 | 478.5714 | 507.1429 | 550 | 350 | 364.2857 | 407.1429 | 478.5714 | 507.1429 | 550 | 350 | 364.2857 | 407.1429 | 478.5714 | 507.1429 | 550
| pd | 21.95 | 34.94 | 94.11 | 197.78 | 239.85 | 302.54 | 35.96 | 74.26 | 195.3 | 424.55 | 522.77 | 676.91 | 16.45 | 34.94 | 94.09 | 197.66 | 239.65 | 302.11 | 34.63 | 71.08 | 195.3 | 424.53 | 522.74 | 676.87
未采用 | delta ipp | 0.41147 | 0.30551 | 0.29891 | 0.28835 | 0.2838 | 0.2761 | 0.67408 | 0.64929 | 0.62033 | 0.61893 | 0.61849 | 0.61783 | 0.15418 | 0.15275 | 0.14942 | 0.1441 | 0.14175 | 0.13787 | 0.32457 | 0.31075 | 0.31013 | 0.30947 | 0.30925 | 0.30888
| alpha PP | 1.5807 | 1.2602 | 1.0429 | 1.0113 | 1.008 | 1.0053 | 2.1713 | 1.5894 | 1.1708 | 1.0437 | 1.0306 | 1.0198 | 1.2513 | 1.0637 | 1.0105 | 1.0028 | 1.002 | 1.0013 | 1.5794 | 1.2556 | 1.0418 | 1.0107 | 1.0075 | 1.0049
| Pmos,c | 0.0012488 | 0.0052933 | 0.027802 | 0.11045 | 0.16016 | 0.25385 | 0.00031579 | 0.0013114 | 0.0081191 | 0.029308 | 0.041833 | 0.065052 | 0.0013052 | 0.0044679 | 0.026943 | 0.10956 | 0.1593 | 0.25305 | 0.00032637 | 0.0013786 | 0.0072291 | 0.028381 | 0.040895 | 0.064138
| Pmos.sw | 0.000225 | 0.00045 | 0.001125 | 0.00225 | 0.0027 | 0.003375 | 0.0036 | 0.0072 | 0.018 | 0.036 | 0.0432 | 0.054 | 0.00045 | 0.0009 | 0.00225 | 0.0045 | 0.0054 | 0.00675 | 0.0072 | 0.0144 | 0.036 | 0.072 | 0.0864 | 0.108
| Pmos.g | 0.0045 | 0.0045 | 0.0045 | 0.0045 | 0.0045 | 0.0045 | 0.0045 | 0.0045 | 0.0045 | 0.0045 | 0.0045 | 0.0045 | 0.009 | 0.009 | 0.009 | 0.009 | 0.009 | 0.009 | 0.009 | 0.009 | 0.009 | 0.009 | 0.009 | 0.009
| Pdiode | 0.02195 | 0.03494 | 0.09411 | 0.19778 | 0.23985 | 0.30254 | 0.03596 | 0.07426 | 0.1953 | 0.42455 | 0.52277 | 0.67691 | 0.01645 | 0.03494 | 0.09409 | 0.19766 | 0.23965 | 0.30211 | 0.03463 | 0.07108 | 0.1953 | 0.42453 | 0.52274 | 0.67687
| Pl,w | 0.0012646 | 0.0040326 | 0.020859 | 0.080901 | 0.11612 | 0.18095 | 0.001737 | 0.005086 | 0.023416 | 0.083497 | 0.11873 | 0.18357 | 0.0010011 | 0.0034037 | 0.02021 | 0.080221 | 0.11543 | 0.18023 | 0.0012635 | 0.0040178 | 0.020836 | 0.080856 | 0.11606 | 0.18087
1 | Pl,c | 0.029525 | 0.016228 | 0.015531 | 0.014447 | 0.013993 | 0.013241 | 0.079629 | 0.073853 | 0.06738 | 0.067076 | 0.06698 | 0.066836 | 0.0094965 | 0.0093203 | 0.0089156 | 0.0082894 | 0.0080203 | 0.0075844 | 0.042398 | 0.038847 | 0.03869 | 0.038525 | 0.03847 | 0.038378
| Pcin | 1.2313e-05 | 4.8609e-05 | 0.00030183 | 0.001193 | 0.0017081 | 0.0026409 | 3.7136e-06 | 2.0293e-05 | 0.00016294 | 0.00065832 | 0.00095095 | 0.0014928 | 1.2184e-05 | 4.8609e-05 | 0.0003018 | 0.0011928 | 0.0017074 | 0.0026395 | 5.081e-06 | 2.5849e-05 | 0.00016303 | 0.00065832 | 0.00095095 | 0.0014936
1 | Pcout | 0.00035273 | 0.00019445 | 0.00018614 | 0.00017322 | 0.0001678 | 0.00015882 | 0.00094663 | 0.0008783 | 0.00080168 | 0.00079808 | 0.00079695 | 0.00079525 | 4.9526e-05 | 4.8612e-05 | 4.6511e-05 | 4.326e-05 | 4.1863e-05 | 3.9598e-05 | 0.00021947 | 0.00020118 | 0.00020037 | 0.00019952 | 0.00019924 | 0.00019876
| PIC | 0.000696 | 0.000696 | 0.000696 | 0.000696 | 0.000696 | 0.000696 | 0.002784 | 0.002784 | 0.002784 | 0.002784 | 0.002784 | 0.002784 | 0.000696 | 0.000696 | 0.000696 | 0.000696 | 0.000696 | 0.000696 | 0.002784 | 0.002784 | 0.002784 | 0.002784 | 0.002784 | 0.002784
| Ploss | 0.059774 | 0.066383 | 0.16511 | 0.41239 | 0.53989 | 0.76195 | 0.12948 | 0.16989 | 0.32046 | 0.64917 | 0.80254 | 1.0559 | 0.03846 | 0.062825 | 0.16245 | 0.41116 | 0.53924 | 0.7621 | 0.097827 | 0.14173 | 0.3102 | 0.65693 | 0.8175 | 1.0817
| Pout | 0.33 | 0.66 | 1.65 | 3.3 | 3.96 | 4.95 | 0.33 | 0.66 | 1.65 | 3.3 | 3.96 | 4.95 | 0.33 | 0.66 | 1.65 | 3.3 | 3.96 | 4.95 | 0.33 | 0.66 | 1.65 | 3.3 | 3.96 | 4.95
| 理论 | 84.66% | 90.86% | 90.9% | 88.89% | 88% | 86.66% | 71.82% | 79.53% | 83.74% | 83.56% | 83.15% | 82.42% | 89.56% | 91.31% | 91.04% | 88.92% | 88.01% | 86.66% | 77.13% | 82.32% | 84.17% | 83.4% | 82.89% | 82.07%
| 误差 | 4.058% | 0.9231% | 0.664% | 2.015% | 2.502% | 3.416% | 8.882% | 2.605% | 0.1951% | 0.9117% | 1.141% | 1.357% | 1.744% | 1.871% | 2.347% | 3.397% | 3.993% | 4.914% | 9.379% | 6.829% | 4.96% | 4.554% | 4.571% | 4.589% | 3.409%

## Sheet3 (3)
| 输出电压 | 3.3
| 输出电流 | 0.1 | 0.2 | 0.5 | 1 | 1.2 | 1.5 | 0.1 | 0.2 | 0.5 | 1 | 1.2 | 1.5 | 0.1 | 0.2 | 0.5 | 1 | 1.2 | 1.5 | 0.1 | 0.2 | 0.5 | 1 | 1.2 | 1.5
| 实验效率 | 88.1% | 91.7% | 90.3% | 87.1% | 85.8% | 83.7% | 78.2% | 81.6% | 83.9% | 82.8% | 82.2% | 81.3% | 88% | 89.6% | 88.9% | 85.9% | 84.5% | 82.4% | 69.9% | 76.7% | 80% | 79.6% | 79.1% | 78.3%
理论效率
| Duty Cycle（%） | 43.89 | 58.34 | 59.24 | 60.68 | 61.3 | 62.35 | 8.08 | 11.46 | 15.41 | 15.6 | 15.66 | 15.75 | 57.95 | 58.34 | 59.25 | 60.7 | 61.34 | 62.4 | 11.48 | 15.25 | 15.42 | 15.6 | 15.66 | 15.76
| Iin Avg(mA) | 62.42 | 120.01 | 304.69 | 631.45 | 769.54 | 986.1 | 17.58 | 33.69 | 81.92 | 165.99 | 200.61 | 253.64 | 62.52 | 122.71 | 309.27 | 640.42 | 780.76 | 1000 | 19.68 | 35.86 | 85.94 | 172.68 | 208.48 | 263.43
| L Ipp(ma) | 263.98 | 353.39 | 358.86 | 367.57 | 371.35 | 377.66 | 374.9 | 531.88 | 715.87 | 724.3 | 727.23 | 731.49 | 173.66 | 174.82 | 177.54 | 181.9 | 183.8 | 186.98 | 263.68 | 350.24 | 354.15 | 358.36 | 359.84 | 361.99
| 输入电压 | 6 | 6 | 6 | 6 | 6 | 6 | 24 | 24 | 24 | 24 | 24 | 24 | 6 | 6 | 6 | 6 | 6 | 6 | 24 | 24 | 24 | 24 | 24 | 24
| 开关频率 | 250000 | 250000 | 250000 | 250000 | 250000 | 250000 | 250000 | 250000 | 250000 | 250000 | 250000 | 250000 | 500000 | 500000 | 500000 | 500000 | 500000 | 500000 | 500000 | 500000 | 500000 | 500000 | 500000 | 500000
|  | 350 |  |  |  |  | 550 | 142.8571 | 335.7143
| Vf | 350 | 364.2857 | 407.1429 | 478.5714 | 507.1429 | 550 | 350 | 364.2857 | 407.1429 | 478.5714 | 507.1429 | 550 | 350 | 364.2857 | 407.1429 | 478.5714 | 507.1429 | 550 | 350 | 364.2857 | 407.1429 | 478.5714 | 507.1429 | 550
| pd | 21.95 | 34.94 | 94.11 | 197.78 | 239.85 | 302.54 | 35.96 | 74.26 | 195.3 | 424.55 | 522.77 | 676.91 | 16.45 | 34.94 | 94.09 | 197.66 | 239.65 | 302.11 | 34.63 | 71.08 | 195.3 | 424.53 | 522.74 | 676.87
未采用 | delta ipp | 0.41147 | 0.30551 | 0.29891 | 0.28835 | 0.2838 | 0.2761 | 0.67408 | 0.64929 | 0.62033 | 0.61893 | 0.61849 | 0.61783 | 0.15418 | 0.15275 | 0.14942 | 0.1441 | 0.14175 | 0.13787 | 0.32457 | 0.31075 | 0.31013 | 0.30947 | 0.30925 | 0.30888
| alpha PP | 1.5807 | 1.2602 | 1.0429 | 1.0113 | 1.008 | 1.0053 | 2.1713 | 1.5894 | 1.1708 | 1.0437 | 1.0306 | 1.0198 | 1.2513 | 1.0637 | 1.0105 | 1.0028 | 1.002 | 1.0013 | 1.5794 | 1.2556 | 1.0418 | 1.0107 | 1.0075 | 1.0049
| Pmos,c | 0.0012488 | 0.0052933 | 0.027802 | 0.11045 | 0.16016 | 0.25385 | 0.00031579 | 0.0013114 | 0.0081191 | 0.029308 | 0.041833 | 0.065052 | 0.0013052 | 0.0044679 | 0.026943 | 0.10956 | 0.1593 | 0.25305 | 0.00032637 | 0.0013786 | 0.0072291 | 0.028381 | 0.040895 | 0.064138
| Pmos.sw | 0.000225 | 0.00045 | 0.001125 | 0.00225 | 0.0027 | 0.003375 | 0.0036 | 0.0072 | 0.018 | 0.036 | 0.0432 | 0.054 | 0.00045 | 0.0009 | 0.00225 | 0.0045 | 0.0054 | 0.00675 | 0.0072 | 0.0144 | 0.036 | 0.072 | 0.0864 | 0.108
| Pmos.g | 0.0045 | 0.0045 | 0.0045 | 0.0045 | 0.0045 | 0.0045 | 0.0045 | 0.0045 | 0.0045 | 0.0045 | 0.0045 | 0.0045 | 0.009 | 0.009 | 0.009 | 0.009 | 0.009 | 0.009 | 0.009 | 0.009 | 0.009 | 0.009 | 0.009 | 0.009
| Pdiode | 0.02195 | 0.03494 | 0.09411 | 0.19778 | 0.23985 | 0.30254 | 0.03596 | 0.07426 | 0.1953 | 0.42455 | 0.52277 | 0.67691 | 0.01645 | 0.03494 | 0.09409 | 0.19766 | 0.23965 | 0.30211 | 0.03463 | 0.07108 | 0.1953 | 0.42453 | 0.52274 | 0.67687
| Pl,w | 0.0012646 | 0.0040326 | 0.020859 | 0.080901 | 0.11612 | 0.18095 | 0.001737 | 0.005086 | 0.023416 | 0.083497 | 0.11873 | 0.18357 | 0.0010011 | 0.0034037 | 0.02021 | 0.080221 | 0.11543 | 0.18023 | 0.0012635 | 0.0040178 | 0.020836 | 0.080856 | 0.11606 | 0.18087
1 | Pl,c | 0.012098 | 0.021745 | 0.022426 | 0.023534 | 0.024023 | 0.02485 | 0.024487 | 0.049459 | 0.089862 | 0.092002 | 0.092752 | 0.093847 | 0.012062 | 0.012224 | 0.012609 | 0.013239 | 0.013519 | 0.013993 | 0.027924 | 0.049406 | 0.050521 | 0.051736 | 0.052166 | 0.052794
| Pcin | 1.2313e-05 | 4.8609e-05 | 0.00030183 | 0.001193 | 0.0017081 | 0.0026409 | 3.7136e-06 | 2.0293e-05 | 0.00016294 | 0.00065832 | 0.00095095 | 0.0014928 | 1.2184e-05 | 4.8609e-05 | 0.0003018 | 0.0011928 | 0.0017074 | 0.0026395 | 5.081e-06 | 2.5849e-05 | 0.00016303 | 0.00065832 | 0.00095095 | 0.0014936
1 | Pcout | 0.00014518 | 0.00026018 | 0.00026829 | 0.00028147 | 0.00028729 | 0.00029714 | 0.00029281 | 0.00058937 | 0.0010676 | 0.0010929 | 0.0011018 | 0.0011147 | 6.2829e-05 | 6.3671e-05 | 6.5668e-05 | 6.8933e-05 | 7.038e-05 | 7.2837e-05 | 0.00014485 | 0.00025556 | 0.0002613 | 0.00026755 | 0.00026976 | 0.00027299
| PIC | 0.000696 | 0.000696 | 0.000696 | 0.000696 | 0.000696 | 0.000696 | 0.002784 | 0.002784 | 0.002784 | 0.002784 | 0.002784 | 0.002784 | 0.000696 | 0.000696 | 0.000696 | 0.000696 | 0.000696 | 0.000696 | 0.002784 | 0.002784 | 0.002784 | 0.002784 | 0.002784 | 0.002784
| Ploss | 0.04214 | 0.071965 | 0.17209 | 0.42159 | 0.55004 | 0.7737 | 0.07368 | 0.14521 | 0.34321 | 0.67439 | 0.82862 | 1.0833 | 0.041039 | 0.065744 | 0.16617 | 0.41614 | 0.54477 | 0.76854 | 0.083278 | 0.15235 | 0.32209 | 0.67021 | 0.83127 | 1.0962
| Pout | 0.33 | 0.66 | 1.65 | 3.3 | 3.96 | 4.95 | 0.33 | 0.66 | 1.65 | 3.3 | 3.96 | 4.95 | 0.33 | 0.66 | 1.65 | 3.3 | 3.96 | 4.95 | 0.33 | 0.66 | 1.65 | 3.3 | 3.96 | 4.95
| 理论 | 88.68% | 90.17% | 90.56% | 88.67% | 87.8% | 86.48% | 81.75% | 81.97% | 82.78% | 83.03% | 82.7% | 82.05% | 88.94% | 90.94% | 90.85% | 88.8% | 87.91% | 86.56% | 79.85% | 81.25% | 83.67% | 83.12% | 82.65% | 81.87%
| 误差 | 0.6499% | 1.699% | 0.2821% | 1.773% | 2.282% | 3.217% | 4.34% | 0.4467% | 1.352% | 0.2789% | 0.5999% | 0.9082% | 1.056% | 1.475% | 2.147% | 3.268% | 3.875% | 4.806% | 12.46% | 5.595% | 4.383% | 4.234% | 4.296% | 4.36% | 2.908%

## Sheet4
|  | Efficiency | [6 empty] | 开关频率500kHz时的实验结果 |  | 0.1A | 0.2A | 0.5A | 1A | 1.2A | 1.5A | 4.33%
|  | Duty Cycle | [6 empty] | Vin= 6V | 实验效率 | 88% | 89.6% | 88.9% | 85.9% | 84.5% | 82.4% | 0.029063
|  | Iin Avg | [7 empty] | 理论效率 | 88.94% | 90.94% | 90.85% | 88.8% | 87.91% | 86.56%
|  | L Ipp | [7 empty] | 相对误差 | 1.056% | 1.475% | 2.147% | 3.268% | 3.875% | 4.806%
|  | Diode Pd | [6 empty] | Vin = 24V | 实验效率 | 69.9% | 76.7% | 80% | 79.6% | 79.1% | 78.3%
[10 empty] | 理论效率 | 79.85% | 81.25% | 83.67% | 83.12% | 82.65% | 81.87%
[10 empty] | 相对误差 | 12.46% | 5.595% | 4.383% | 4.234% | 4.296% | 4.36%
开关频率250kHz时的实验结果 |  | 0.1A | 0.2A | 0.5A | 1A | 1.2A | 1.5A |  | 开关频率500kHz | Iout | 0.1A | 0.2A | 0.5A | 1A | 1.2A | 1.5A
Vin= 6V | 实验效率 | 88.1% | 91.7% | 90.3% | 87.1% | 85.8% | 83.7% |  | Vin= 6V | Efficiency(%) | 88 | 89.6 | 88.9 | 85.9 | 84.5 | 82.4
| 理论效率 | 88.68% | 90.17% | 90.56% | 88.67% | 87.8% | 86.48% |  |  | Duty Cycle(%) | 57.95 | 58.34 | 59.25 | 60.7 | 61.34 | 62.4
Vin = 24V | 实验效率 | 78.2% | 81.6% | 83.9% | 82.8% | 82.2% | 81.3% |  |  | Iin Avg(mA) | 62.52 | 122.71 | 309.27 | 640.42 | 780.76 | 1000
| 理论效率 | 81.75% | 81.97% | 82.78% | 83.03% | 82.7% | 82.05% |  |  | L Ipp(ma) | 173.66 | 174.82 | 177.54 | 181.9 | 183.8 | 186.98
[10 empty] | Diode Pd(mW) | 16.45 | 34.94 | 94.09 | 197.66 | 239.65 | 302.11
[9 empty] | Vin = 24V | Efficiency(%) | 69.9 | 76.7 | 80 | 79.6 | 79.1 | 78.3
[10 empty] | Duty Cycle(%) | 11.48 | 15.25 | 15.42 | 15.6 | 15.66 | 15.76
[10 empty] | Iin Avg(mA) | 19.68 | 35.86 | 85.94 | 172.68 | 208.48 | 263.43
[10 empty] | L Ipp(ma) | 263.68 | 350.24 | 354.15 | 358.36 | 359.84 | 361.99
[7 empty] | Pmos,c | (mW) |  | Diode Pd(mW) | 34.63 | 71.08 | 195.3 | 424.53 | 522.74 | 676.87
[7 empty] | Pmos.sw | (mW)
[7 empty] | Pmos.g | (mW) | 开关频率500kHz | Iout | 0.1A | 0.2A | 0.5A | 1A | 1.2A | 1.5A
[7 empty] | Pdiode | (mW) | Vin= 6V | Pmos,c(mW) | 1.3052 | 4.4679 | 26.9426 | 109.5613 | 159.3041 | 253.0472 | 0.0013052 | 0.0044679 | 0.026943 | 0.10956 | 0.1593 | 0.25305
[7 empty] | Pl,w | (mW) |  | Pmos.sw(mW) | 0.45 | 0.9 | 2.25 | 4.5 | 5.4 | 6.75 | 0.00045 | 0.0009 | 0.00225 | 0.0045 | 0.0054 | 0.00675
[7 empty] | Pl,c | (mW) |  | Pmos.g(mW) | 9 | 9 | 9 | 9 | 9 | 9 | 0.009 | 0.009 | 0.009 | 0.009 | 0.009 | 0.009
[7 empty] | Pcin | (mW) |  | Pdiode(mW) | 16.45 | 34.94 | 94.09 | 197.66 | 239.65 | 302.11 | 0.01645 | 0.03494 | 0.09409 | 0.19766 | 0.23965 | 0.30211
[7 empty] | Pcout | (mW) |  | Pl,w(mW) | 1.0011 | 3.4037 | 20.2101 | 80.2206 | 115.4252 | 180.2331 | 0.0010011 | 0.0034037 | 0.02021 | 0.080221 | 0.11543 | 0.18023
[7 empty] | PIC | (mW) |  | Pl,c(mW) | 12.0616 | 12.2241 | 12.6094 | 13.2395 | 13.5189 | 13.9932 | 0.012062 | 0.012224 | 0.012609 | 0.013239 | 0.013519 | 0.013993
[7 empty] | Ploss | (mW) |  | Pcin(mW) | 0.012184 | 0.048609 | 0.3018 | 1.1928 | 1.7074 | 2.6395 | 1.2184e-05 | 4.8609e-05 | 0.0003018 | 0.0011928 | 0.0017074 | 0.0026395
[7 empty] | Pout | (mW) |  | Pcout(mW) | 0.062829 | 0.063671 | 0.065668 | 0.068933 | 0.07038 | 0.072837 | 6.2829e-05 | 6.3671e-05 | 6.5668e-05 | 6.8933e-05 | 7.038e-05 | 7.2837e-05
[10 empty] | PIC(mW) | 0.696 | 0.696 | 0.696 | 0.696 | 0.696 | 0.696 | 0.000696 | 0.000696 | 0.000696 | 0.000696 | 0.000696 | 0.000696
[10 empty] | Ploss(mW) | 41.0389 | 65.744 | 166.1656 | 416.139 | 544.772 | 768.5418 | 0.041039 | 0.065744 | 0.16617 | 0.41614 | 0.54477 | 0.76854
[10 empty] | Pout(mW) | 330 | 660 | 1650 | 3300 | 3960 | 4950 | 0.33 | 0.66 | 1.65 | 3.3 | 3.96 | 4.95
[10 empty] | 理论效率 | 88.94% | 90.94% | 90.85% | 88.8% | 87.91% | 86.56% | 0.88939 | 0.90941 | 0.90851 | 0.88802 | 0.87907 | 0.86561
[9 empty] | Vin = 24V | Pmos,c(mW) | 0.32637 | 1.3786 | 7.2291 | 28.3805 | 40.8949 | 64.1378 | 0.00032637 | 0.0013786 | 0.0072291 | 0.028381 | 0.040895 | 0.064138
[10 empty] | Pmos.sw(mW) | 7.2 | 14.4 | 36 | 72 | 86.4 | 108 | 0.0072 | 0.0144 | 0.036 | 0.072 | 0.0864 | 0.108
[10 empty] | Pmos.g(mW) | 9 | 9 | 9 | 9 | 9 | 9 | 0.009 | 0.009 | 0.009 | 0.009 | 0.009 | 0.009
[10 empty] | Pdiode(mW) | 34.63 | 71.08 | 195.3 | 424.53 | 522.74 | 676.87 | 0.03463 | 0.07108 | 0.1953 | 0.42453 | 0.52274 | 0.67687
[10 empty] | Pl,w(mW) | 1.2635 | 4.0178 | 20.8361 | 80.8561 | 116.0632 | 180.8736 | 0.0012635 | 0.0040178 | 0.020836 | 0.080856 | 0.11606 | 0.18087
[10 empty] | Pl,c(mW) | 27.9237 | 49.4064 | 50.5213 | 51.7357 | 52.166 | 52.7944 | 0.027924 | 0.049406 | 0.050521 | 0.051736 | 0.052166 | 0.052794
[10 empty] | Pcin(mW) | 0.005081 | 0.025849 | 0.16303 | 0.65832 | 0.95095 | 1.4936 | 5.081e-06 | 2.5849e-05 | 0.00016303 | 0.00065832 | 0.00095095 | 0.0014936
[10 empty] | Pcout(mW) | 0.14485 | 0.25556 | 0.2613 | 0.26755 | 0.26976 | 0.27299 | 0.00014485 | 0.00025556 | 0.0002613 | 0.00026755 | 0.00026976 | 0.00027299
[10 empty] | PIC(mW) | 2.784 | 2.784 | 2.784 | 2.784 | 2.784 | 2.784 | 0.002784 | 0.002784 | 0.002784 | 0.002784 | 0.002784 | 0.002784
[10 empty] | Ploss(mW) | 83.2775 | 152.3482 | 322.0948 | 670.2122 | 831.2688 | 1096.2263 | 0.083278 | 0.15235 | 0.32209 | 0.67021 | 0.83127 | 1.0962
[10 empty] | Pout(mW) | 330 | 660 | 1650 | 3300 | 3960 | 4950 | 0.33 | 0.66 | 1.65 | 3.3 | 3.96 | 4.95
[10 empty] | 理论效率 | 79.85% | 81.25% | 83.67% | 83.12% | 82.65% | 81.87% | 0.79849 | 0.81246 | 0.83667 | 0.83119 | 0.8265 | 0.81869
[9 empty] | 开关频率500kHz | Iout | 0.1A | 0.2A | 0.5A | 1A | 1.2A | 1.5A
[9 empty] | Vin= 6V | Pmos,c(mW) | 1.3052 | 4.4679 | 26.9426 | 109.5613 | 159.3041 | 253.0472 | 0.0013052 | 0.0044679 | 0.026943 | 0.10956 | 0.1593 | 0.25305
[10 empty] | Pmos.sw(mW) | 0.45 | 0.9 | 2.25 | 4.5 | 5.4 | 6.75 | 0.00045 | 0.0009 | 0.00225 | 0.0045 | 0.0054 | 0.00675
[10 empty] | Pmos.g(mW) | 9 | 9 | 9 | 9 | 9 | 9 | 0.009 | 0.009 | 0.009 | 0.009 | 0.009 | 0.009
[10 empty] | Pl,w(mW) | 1.0011 | 3.4037 | 20.2101 | 80.2206 | 115.4252 | 180.2331 | 0.0010011 | 0.0034037 | 0.02021 | 0.080221 | 0.11543 | 0.18023
[10 empty] | Pl,c(mW) | 12.0616 | 12.2241 | 12.6094 | 13.2395 | 13.5189 | 13.9932 | 0.012062 | 0.012224 | 0.012609 | 0.013239 | 0.013519 | 0.013993
[10 empty] | Pcin(mW) | 0.012184 | 0.048609 | 0.3018 | 1.1928 | 1.7074 | 2.6395 | 1.2184e-05 | 4.8609e-05 | 0.0003018 | 0.0011928 | 0.0017074 | 0.0026395
[10 empty] | Pcout(mW) | 0.062829 | 0.063671 | 0.065668 | 0.068933 | 0.07038 | 0.072837 | 6.2829e-05 | 6.3671e-05 | 6.5668e-05 | 6.8933e-05 | 7.038e-05 | 7.2837e-05
[10 empty] | PIC(mW) | 0.696 | 0.696 | 0.696 | 0.696 | 0.696 | 0.696 | 0.000696 | 0.000696 | 0.000696 | 0.000696 | 0.000696 | 0.000696
[10 empty] | Ploss(mW) | 41.0389 | 65.744 | 166.1656 | 416.139 | 544.772 | 768.5418 | 0.041039 | 0.065744 | 0.16617 | 0.41614 | 0.54477 | 0.76854
[10 empty] | Pout(mW) | 330 | 660 | 1650 | 3300 | 3960 | 4950 | 0.33 | 0.66 | 1.65 | 3.3 | 3.96 | 4.95
[10 empty] | 理论效率 | 88.94% | 90.94% | 90.85% | 88.8% | 87.91% | 86.56% | 0.88939 | 0.90941 | 0.90851 | 0.88802 | 0.87907 | 0.86561
[9 empty] | Vin = 24V | Pmos,c(mW) | 0.32637 | 1.3786 | 7.2291 | 28.3805 | 40.8949 | 64.1378 | 0.00032637 | 0.0013786 | 0.0072291 | 0.028381 | 0.040895 | 0.064138
[10 empty] | Pmos.sw(mW) | 7.2 | 14.4 | 36 | 72 | 86.4 | 108 | 0.0072 | 0.0144 | 0.036 | 0.072 | 0.0864 | 0.108
[10 empty] | Pmos.g(mW) | 9 | 9 | 9 | 9 | 9 | 9 | 0.009 | 0.009 | 0.009 | 0.009 | 0.009 | 0.009
[10 empty] | Pl,w(mW) | 1.2635 | 4.0178 | 20.8361 | 80.8561 | 116.0632 | 180.8736 | 0.0012635 | 0.0040178 | 0.020836 | 0.080856 | 0.11606 | 0.18087
[10 empty] | Pl,c(mW) | 27.9237 | 49.4064 | 50.5213 | 51.7357 | 52.166 | 52.7944 | 0.027924 | 0.049406 | 0.050521 | 0.051736 | 0.052166 | 0.052794
[10 empty] | Pcin(mW) | 0.005081 | 0.025849 | 0.16303 | 0.65832 | 0.95095 | 1.4936 | 5.081e-06 | 2.5849e-05 | 0.00016303 | 0.00065832 | 0.00095095 | 0.0014936
[10 empty] | Pcout(mW) | 0.14485 | 0.25556 | 0.2613 | 0.26755 | 0.26976 | 0.27299 | 0.00014485 | 0.00025556 | 0.0002613 | 0.00026755 | 0.00026976 | 0.00027299
[10 empty] | PIC(mW) | 2.784 | 2.784 | 2.784 | 2.784 | 2.784 | 2.784 | 0.002784 | 0.002784 | 0.002784 | 0.002784 | 0.002784 | 0.002784
[10 empty] | Ploss(mW) | 83.2775 | 152.3482 | 322.0948 | 670.2122 | 831.2688 | 1096.2263 | 0.083278 | 0.15235 | 0.32209 | 0.67021 | 0.83127 | 1.0962
[10 empty] | Pout(mW) | 330 | 660 | 1650 | 3300 | 3960 | 4950 | 0.33 | 0.66 | 1.65 | 3.3 | 3.96 | 4.95
[10 empty] | 理论效率 | 79.85% | 81.25% | 83.67% | 83.12% | 82.65% | 81.87% | 0.79849 | 0.81246 | 0.83667 | 0.83119 | 0.8265 | 0.81869